## Sheet1
CNC Controller | Ref Designator | Qty
Resistor 1.5k | R18, R28 | 2 | Resistor 1.5k R18,
Resistor 10k | R6, R7, R12, R15, R16, R17, R21, R22 | 8 | Resistor 10k R6, R7, R12, R15, R16, R17, R21, R22 8 MOUSER 667-ERJ-6ENF1002V
Resistor 12.1k | R14 | 1 | Resistor 12.1k R14 1 MOUSER 652-CR0805FX-1212ELF
Resistors 1M | R27 | 1 | Resistor 1M R27 1 MOUSER 755-ESR10EZPJ105
Resistor 22R | R8, R9, R10, R11 | 4 | Resistor 22R R8, R9, R10, R11 4 MOUSER 667-ERJ-6ENF22R0V
Resistor 33R | R19, R20 | 2 | Resistor 33R R19, R20 2 MOUSER 755-ESR10EZPJ330
Resistor 330R | R5, R13, R23, R24, R25, R26 | 6 | Resistor 330R R5, R13, R23, R24, R25, R26 6 MOUSER 660-RK73H2ATTD3300F
Resistor 49.9R | R1, R2, R3, R4 | 4 | Resistor 49.9R R1, R2, R3, R4 4 MOUSER 667-ERJ-6ENF49R9V
100nf capacitor | C1, C2, C4, C7, C8, C9, C18, C21, C26, C27, C28, C29, C30, C31, C32 | 15 | 100nf capacitor C1, C2, C4, C7, C8, C9, C18, C21, C26, C27, C28, C29, C30, C31, C32 15 MOUSER 581-08055C104K4Z2A
100uf capacitor | C19 | 1 | 100uf capacitor C19 1 MOUSER 667-EEE-FTH101XAP
10uf capacitor | C6, C10 | 2 | 10uf capacitor C6, C10, C20 3 MOUSER 81-GRM21BR61A106KE19
18pf capacitor | C11, C12, C13, C14, C15, C16, C22, C23, C24, C25 | 10 | 18pf capacitor C11, C12, C13, C14, C15, C16, C22, C23, C24, C25 10 MOUSER 581-08051A180J
1uf capacitor | C5, C17 | 2 | 1uf capacitor C5, C17 2 MOUSER 81-GRM21BR71H105KA2L
470pf capacitor | C3 | 1 | 470pf capacitor C3 1 MOUSER 581-0805YA471KAT2A
22uh Inductor | L1 | 1 | 22uh Inductor L1 1 MOUSER 963-LBR2012T220K
GREEN SMD LED | D3, D4, D5, D6 | 4 | GREEN SMD LED D3, D4, D5, D6 4 MOUSER 604-APT2012CGCK
SS34 diode | D1, D2 | 2 | SS34 diode D1, D2 2 MOUSER 512-SS34FA
BSS84 | Q1 | 1 | BSS84 P channel mosfet Q1 1 MOUSER 726-BSS84PH6327XTSA2
ferrite bead | F1 | 1 | ferrite bead F1 1 MOUSER 652-MH2029-300Y
12MHz crystal | Y2 | 1
25MHz crystal | Y1 | 1 | 25MHz crystal Y1 1 MOUSER 774-445C33D25M00000
74LVC1G04 | U1 | 1 | 74LVC1G04 U1 1 MOUSER 595-SN74LVC1G04DBVR
LAN8720 | U2 | 1 | LAN8720 U2 1 MOUSER 886-LAN8720A-CP-TR
LPC1769 | U3 | 1 | LPC1769 U3 1 MOUSER 771-LPC1769FBD100551
LT1117-3.3v | U4 | 1 | LT1117-3.3v U4 1 MOUSER 2009003
Micro SD card holder | P2 | 1 | Micro SD card holder P2 1 MOUSER 1764377
RJ45 | P10 | 1 | RJ45 Hanrun HR911105A P10 1 china https://www.aliexpress.com/item/Free-Shipping-10PCS-LOT-HR911105A-WIZNET-
USB C | P4 | 1 | USB C P4 1 MOUSER 538-105450-0101